## Hoja1
GRÁFICO V.5: Cálculo cantidad de material tipo Cola implementando Dispositivo PLC | [10 empty] | CONTINUACIÓN GRÁFICO V.5: Cálculo cantidad de material tipo Cola implementando Dispositivo PLC
Material | Equipo | Reducción | Espesor(mm) | Ancho(mm) | Tiempo(Seg) | Tiempo(min) | Vf(mpm) | Vo(mpm) | Aceleración(m/min2) | Longitud(metro) | Volumen(m3) | Diametro_Core(metro) | Diametro_Mat_Rec(metro) | Diametro(cm) | Tolerancias(cm) | Diametro F(cm) | Volumen _Tolerancias(m3) | Kg. Cola
Jumbo | Lam-11 | 55-23 | 0.023 | 1254 | 39.5 | 0.65833 | 727 | 0 | 1104.3038 | 239.3042 | 0.006902 | 0.31 | 0.3211 | 32.1104 | 0.0138 | 32.1242 | 0.0069893 | 18.1722
Techo | Lam-Int | 110-55 | 0.055 | 1254 | 40.03 | 0.66717 | 347 | 0 | 520.1099 | 115.7534 | 0.0079835 | 0.31 | 0.32281 | 32.281 | 0.033 | 32.314 | 0.0081935 | 21.303
Techo | Lam-Int | 110-55 | 0.055 | 1254 | 48.81 | 0.8135 | 380.2 | 0 | 467.3632 | 154.6464 | 0.010666 | 0.31 | 0.327 | 32.7001 | 0.033 | 32.7331 | 0.010879 | 28.2844
Jumbo | Lam-11 | 55-23 | 0.023 | 1254 | 43.92 | 0.732 | 698 | 0 | 953.5519 | 255.468 | 0.0073682 | 0.31 | 0.32184 | 32.184 | 0.0138 | 32.1978 | 0.0074557 | 19.3849
Techo | Lam-Int | 110-55 | 0.055 | 1254 | 50.06 | 0.83433 | 365 | 0 | 437.475 | 152.2658 | 0.010502 | 0.31 | 0.32675 | 32.6746 | 0.033 | 32.7076 | 0.010714 | 27.8571
Jumbo | Lam-11 | 55-23 | 0.023 | 1254 | 40.32 | 0.672 | 712.3 | 0 | 1059.9702 | 239.3328 | 0.0069028 | 0.31 | 0.32111 | 32.1105 | 0.0138 | 32.1243 | 0.0069901 | 18.1744
Jumbo | Lam-11 | 55-23 | 0.023 | 1254 | 40.01 | 0.66683 | 736.2 | 0 | 1104.024 | 245.4614 | 0.0070796 | 0.31 | 0.32138 | 32.1385 | 0.0138 | 32.1523 | 0.007167 | 18.6341
Jumbo | Lam-11 | 55-23 | 0.023 | 1254 | 39.98 | 0.66633 | 725 | 0 | 1088.044 | 241.5458 | 0.0069667 | 0.31 | 0.32121 | 32.1206 | 0.0138 | 32.1344 | 0.007054 | 18.3404
Jumbo | Lam-11 | 55-23 | 0.023 | 1254 | 42.63 | 0.7105 | 722 | 0 | 1016.1858 | 256.4905 | 0.0073977 | 0.31 | 0.32189 | 32.1887 | 0.0138 | 32.2025 | 0.0074852 | 19.4616
Jumbo | Lam-11 | 55-23 | 0.023 | 1254 | 41.27 | 0.68783 | 729 | 0 | 1059.8498 | 250.7152 | 0.0072311 | 0.31 | 0.32162 | 32.1624 | 0.0138 | 32.1762 | 0.0073186 | 19.0283
Techo | Lam-Int | 110-55 | 0.055 | 1254 | 47.63 | 0.79383 | 361 | 0 | 454.7554 | 143.2869 | 0.0098825 | 0.31 | 0.32578 | 32.5782 | 0.033 | 32.6112 | 0.010094 | 26.2454
Techo | Lam-Int | 110-55 | 0.055 | 1254 | 46.01 | 0.76683 | 376 | 0 | 490.3282 | 144.1647 | 0.009943 | 0.31 | 0.32588 | 32.5877 | 0.033 | 32.6207 | 0.010155 | 26.4029
Techo | Lam-Int | 110-55 | 0.055 | 1254 | 48.36 | 0.806 | 373 | 0 | 462.7792 | 150.319 | 0.010368 | 0.31 | 0.32654 | 32.6537 | 0.033 | 32.6867 | 0.01058 | 27.5077
Techo | Lam-Int | 110-55 | 0.055 | 1254 | 49.12 | 0.81867 | 369.4 | 0 | 451.2215 | 151.2077 | 0.010429 | 0.31 | 0.32663 | 32.6632 | 0.033 | 32.6962 | 0.010641 | 27.6672
PARAMETROS
Tension trasera 4,4kg.
Tension delantera 5,4 kg.
carga del laminador 260 ton.
Tension 8 kg/mm2
Traccion 6 kg/mm2
Temperatura 45 grados centigrados
Vf |  | Velocidad a la cual el equipo alcanza el espesor establecido
Vo |  | Velocidad de arranque del equipo
Longitud |  | Longitud del material embobinado justo cuando se alcanza el espesor
Volumen |  | Volumen que ocupa el material embobinado justo cuando se alcanza el espesor
Diámetro_Core |  | Diámetro externo del core
Diametro_Mat_Rec |  | Diámetro externo que alcanza el material reciclable
Tolerancias |  | Holgura que se adiciona para considerar el material embobinado mientras se inserta lamina en core
Diámetro F |  | Diámetro externo que alcanza el material reciclable incluyendo tolerancias
Volumen_Tolerancias |  | Volumen que ocupa el material embobinado justo cuando se alcanza el espesor incluyendo tolerancias
Kg. Cola |  | Kilogramos que representa el material reciclable llamado cola